## Sheet1
| Constant | Gradient | Intercept
| K | m | c
| 2 | 6201.8 | 12.7
SHARP IR SENSOR: GP2D12 (10-80 cm)
| Actual |  |  |  | Calculated | Error
| L (cm) | Vout | ADC | 1/(L+K) | L (cm) | (cm)
| 10 | 2.33 | 437 | 0.083333 | 11.791 | -1.791
| 15 | 1.66 | 311 | 0.058824 | 17.1591 | -2.1591
| 20 | 1.3 | 243 | 0.045455 | 22.2542 | -2.2542
| 25 | 1.06 | 196 | 0.037037 | 27.7163 | -2.7163
| 30 | 0.91 | 167 | 0.03125 | 32.512 | -2.512
| 35 | 0.78 | 142 | 0.027027 | 38.0892 | -3.0892
| 40 | 0.7 | 128 | 0.02381 | 42.0782 | -2.0782
| 45 | 0.62 | 114 | 0.021277 | 46.9487 | -1.9487
| 50 | 0.56 | 102 | 0.019231 | 52.0697 | -2.0697
| 55 | 0.51 | 95 | 0.017544 | 55.584 | -0.58403
| 60 | 0.46 | 83 | 0.016129 | 62.8046 | -2.8046
| 65 | 0.44 | 79 | 0.014925 | 65.6314 | -0.63141
| 70 | 0.4 | 72 | 0.013889 | 71.2208 | -1.2208
| 75 | 0.38 | 69 | 0.012987 | 73.9094 | 1.0906
| 80 | 0.35 | 65 | 0.012195 | 77.8172 | 2.1828
SHARP IR SENSOR: GP2D120X (10-80 cm)
| L (cm) | Vout | ADC | 1/(L+K)
| 10 | 1.25 | 228 | 0.083333
| 15 | 0.88 | 159 | 0.058824
| 20 | 0.69 | 123 | 0.045455
| 25 | 0.55 | 98 | 0.037037
| 30 | 0.47 | 83 | 0.03125
| 35 | 0.39 | 68 | 0.027027
| 40 | 0.35 | 61 | 0.02381
| 45 | 0.3 | 54 | 0.021277
| 50 | 0.27 | 47 | 0.019231
| 55 | 0.25 | 42 | 0.017544
| 60 | 0.22 | 39 | 0.016129
| 65 | 0.21 | 35 | 0.014925
| 70 | 0.19 | 31 | 0.013889
| 75 | 0.17 | 28 | 0.012987
| 80 | 0.16 | 28 | 0.012195

## GP2D12
| Constant | Gradient | Intercept
| K | m | c
| 2 | 6815.6 | 12.52
SHARP IR SENSOR: GP2D12 (10-80 cm)
| Actual |  |  |  | Calculated | Error
| L (cm) | Vout | ADC | 1/(L+K) | L (cm) | (cm)
| 10 | 2.48 | 585 | 0.083333 | 9.9054 | 0.094606
| 15 | 1.753 | 410 | 0.058824 | 15.147 | -0.14703
| 20 | 1.362 | 318 | 0.045455 | 20.3111 | -0.31112
| 25 | 1.115 | 261 | 0.037037 | 25.4292 | -0.42917
| 30 | 0.964 | 226 | 0.03125 | 29.9262 | 0.073824
| 35 | 0.863 | 202 | 0.027027 | 33.97 | 1.03
| 40 | 0.748 | 175 | 0.02381 | 39.9473 | 0.052683
| 45 | 0.672 | 158 | 0.021277 | 44.8491 | 0.15095
| 50 | 0.611 | 144 | 0.019231 | 49.8375 | 0.16246
| 55 | 0.553 | 130 | 0.017544 | 56.015 | -1.015
| 60 | 0.514 | 120 | 0.016129 | 61.4127 | -1.4127
| 65 | 0.49 | 116 | 0.014925 | 63.8639 | 1.1361
| 70 | 0.456 | 107 | 0.013889 | 70.138 | -0.13802
| 75 | 0.437 | 102 | 0.012987 | 74.169 | 0.83102
| 80 | 0.414 | 98 | 0.012195 | 77.7333 | 2.2667
SHARP IR SENSOR: GP2D120X (10-80 cm)
| L (cm) | Vout | ADC | 1/(L+K)
| 10 | 1.25 | 228 | 0.083333
| 15 | 0.88 | 159 | 0.058824
| 20 | 0.69 | 123 | 0.045455
| 25 | 0.55 | 98 | 0.037037
| 30 | 0.47 | 83 | 0.03125
| 35 | 0.39 | 68 | 0.027027
| 40 | 0.35 | 61 | 0.02381
| 45 | 0.3 | 54 | 0.021277
| 50 | 0.27 | 47 | 0.019231
| 55 | 0.25 | 42 | 0.017544
| 60 | 0.22 | 39 | 0.016129
| 65 | 0.21 | 35 | 0.014925
| 70 | 0.19 | 31 | 0.013889
| 75 | 0.17 | 28 | 0.012987
| 80 | 0.16 | 28 | 0.012195

## GP2YOA21YK
| Constant | Gradient | Intercept
| K | m | c
| 1.15 | 5445.3 | 0
SHARP IR SENSOR: GP2YOA21YK (10-80 cm) |  |  |  |  | Method 1 |  | Method 2
| Actual |  |  |  | Calculated | Error | Calculated | Error
| L (cm) | Vout | ADC | 1/(L+K) | L (cm) | (cm) | L (cm) | (cm)
| 2 | 1.4844 | 304
| 3 | 2.6562 | 544
| 4 | 3.0273 | 620
| 5 | 3.1152 | 638 | 0.1626 | 7.385 | -2.385 | 7.3859 | -2.3859
| 6 | 3.1201 | 639 | 0.13986 | 7.3716 | -1.3716 | 7.3734 | -1.3734
| 7 | 3.0566 | 626 | 0.1227 | 7.5486 | -0.54856 | 7.5396 | -0.53958
| 8 | 2.7344 | 560 | 0.10929 | 8.5738 | -0.57375 | 8.508 | -0.50798
| 9 | 2.4951 | 511 | 0.098522 | 9.5062 | -0.50616 | 9.3963 | -0.39633
| 10 | 2.3877 | 489 | 0.089686 | 9.9856 | 0.014417 | 9.8557 | 0.14431
| 15 | 1.6309 | 334 | 0.06192 | 15.1533 | -0.15329 | 14.9024 | 0.097618
| 20 | 1.2598 | 258 | 0.047281 | 19.9558 | 0.044186 | 19.7182 | 0.28176
| 25 | 1.0254 | 210 | 0.038241 | 24.78 | 0.22 | 24.6508 | 0.34916
| 30 | 0.86914 | 178 | 0.032103 | 29.4416 | 0.55843 | 29.4921 | 0.50793
| 35 | 0.73242 | 150 | 0.027663 | 35.152 | -0.152 | 35.5077 | -0.50766
| 40 | 0.6543 | 134 | 0.024301 | 39.4866 | 0.51343 | 40.1285 | -0.12848
| 45 | 0.57617 | 118 | 0.021668 | 44.9966 | 0.0033898 | 46.0625 | -1.0625
| 50 | 0.51758 | 106 | 0.01955 | 50.2208 | -0.22075 | 51.7444 | -1.7444
| 55 | 0.4541 | 93 | 0.017809 | 57.4016 | -2.4016 | 59.634 | -4.634
| 60 | 0.41504 | 85 | 0.016353 | 62.9124 | -2.9124 | 65.745 | -5.745
| 65 | 0.41016 | 84 | 0.015117 | 63.675 | 1.325 | 66.5943 | -1.5943
| 70 | 0.39062 | 80 | 0.014055 | 66.9162 | 3.0838 | 70.2132 | -0.21322
| 75 | 0.39062 | 80 | 0.013132 | 66.9162 | 8.0838 | 70.2132 | 4.7868
| 80 | 0.39062 | 80 | 0.012323 | 66.9162 | 13.0838 | 70.2132 | 9.7868